## Pulgar
Abierto					Cerrado

MSB		LSB			Total			MSB		LSB			Total
Hexa / ASCII	Binario	ASCII	Hexa	Binario	Binario	Decimal		Hexa / ASCII	Binario	Hexa	Binario		Binario	Decimal
0x0b	1011	s	0x73	01110011	101101110011	2931		0x00	0	0x00	0		0	0
0x0f	1111		0xbb	10111011	111110111011	4027		0x0f	1111	0x8b	10001011		111110001011	3979
0x0f	1111		0xb9	10111001	111110111001	4025		0x0f	1111	0x8a	10001010		111110001010	3978
0x0f	1111		0xbc	10111100	111110111100	4028		0x0f	1111	0x89	10001001		111110001001	3977
0x0f	1111		0xba	10111010	111110111010	4026		0x0f	1111	0x88	10001000		111110001000	3976
0x0f	1111		0xb8	10111000	111110111000	4024		0x0f	1111	0x87	10000111		111110000111	3975
0x0f	1111		0xb7	10110111	111110110111	4023		0x0f	1111	0x86	10000110		111110000110	3974
				0x0f	1111	0x84	10000100		111110000100	3972
				Max	4028		0x0f	1111	0x85	10000101		111110000101	3973
				Min	4023		0x0f	1111	0x83	10000011		111110000011	3971

				Max	3979
				Min	3971

				Rango	4028	-	3971	=	57

## Índice
Abierto					Cerrado

MSB		LSB			Total			MSB		LSB			Total
Hexa / ASCII	Binario	ASCII	Hexa	Binario	Binario	Decimal		Hexa / ASCII	Binario	ASCII	Hexa	Binario	Binario	Decimal
0x04	0100	7	37	00110111	010000110111	1079		0x00	0	o	6F	01101111	000001101111	111
0x0f	1111	Z	5A	01011010	111101011010	3930		0x0f	1111	6	36	00110110	111100110110	3894
0x0f	1111	Y	59	01011001	111101011001	3929		0x0f	1111	5	35	00110101	111100110101	3893
0x0f	1111	X	58	01011000	111101011000	3928		0x0f	1111	7	37	00110111	111100110111	3895
0x0f	1111	[	5B	01011011	111101011011	3931		0x0f	1111	8	38	00111000	111100111000	3896
0x0f	1111	\	5C	01011100	111101011100	3932		0x0f	1111	4	34	00110100	111100110100	3892
0x0f	1111	W	57	01010111	111101010111	3927
0x0f	1111	_	5F	01011111	111101011111	3935					Max	3896
0x0f	1111	^	5E	01011110	111101011110	3934					Min	3892
0x0f	1111	V	56	01010110	111101010110	3926
0x0f	1111	`	60	01100000	111101100000	3936
0x0f	1111	b	62	01100010	111101100010	3938

				Max	3938
				Min	3935

				Rango	3938	-	3892	=	46

## Medio
Abierto					Cerrado

MSB		LSB			Total			MSB		LSB			Total
Hexa / ASCII	Binario	ASCII	Hexa	Binario	Binario	Decimal		Hexa / ASCII	Binario	ASCII	Hexa	Binario	Binario	Decimal

				Max					Max
				Min					Min

## Anular
Abierto					Cerrado

MSB		LSB			Total			MSB		LSB			Total
Hexa / ASCII	Binario	ASCII	Hexa	Binario	Binario	Decimal		Hexa / ASCII	Binario	Hexa / ASCII	Binario		Binario	Decimal
0x0f	1111		0xd5	11010101	111111010101	4053		0x0f	1111	0x8c	10001100		111110001100	3980
0x0b	1010	s	0x73	01110011	101001110011	2675		enter(0x0A)	1010	0xfd	11111101		101011111101	2813
0x0b	1010	u	0x75	01110101	101001110101	2677		enter(0x0A)	1010	0xfe	11111110		101011111110	2814
0x0b	1010	q	0x71	01110001	101001110001	2673		enter(0x0A)	1010	0xff	11111111		101011111111	2815
0x0b	1010	o	0x6F	01101111	101001101111	2671		0x0b	1011	0x00	0		101100000000	2816
0x0b	1010	r	0x72	01110010	101001110010	2674
0x0b	1010	n	0x6E	01101110	101001101110	2670					Max	2816
0x0b	1010	m	0x6D	01101101	101001101101	2669					Min	2813
0x0b	1010	p	0x70	01110000	101001110000	2672
0x0b	1010	w	0x77	01110111	101001110111	2679

				Max	2679
				Min	2669

				Rango	2679	-	2813	=	-134

## Meñique
Abierto					Cerrado

MSB		LSB			Total			MSB		LSB			Total
Hexa / ASCII	Binario	ASCII	Hexa	Binario	Binario	Decimal		Hexa / ASCII	Binario	ASCII	Hexa	Binario	Binario	Decimal
0x00	0		0x00	0	0	0		0x00	0		0x00	0	0	0
0x04	0100	h	68	01101000	010001101000	1128		0x04	0100	@	0x40	01000000	010001000000	1088
0x04	0100	I minuscula	69	01101001	010001101001	1129		0x04	0100	C	0x43	01000011	010001000011	1091
0x04	0100	j	6A	01101010	010001101010	1130		0x04	0100	G	0x47	01000111	010001000111	1095
0x04	0100	l	6C	01101100	010001101100	1132		0x04	0100	F	0x46	01000110	010001000110	1094
0x04	0100	o	6F	01101111	010001101111	1135		0x04	0100	H	0x48	01001000	010001001000	1096
0x04	0100	m	0x6D	01101101	010001101101	1133		0x04	0100	D	0x44	01000100	010001000100	1092
0x04	0100	k	6B	01101011	010001101011	1131		0x04	0100	E	0x45	01000101	010001000101	1093
0x04	0100	d	64	01100100	010001100100	1124
0x04	0100	e	65	01100101	010001100101	1125					Max	1096
0x04	0100	b	62	01100010	010001100010	1122					Min	1088
0x04	0100	c	63	01100011	010001100011	1123
0x04	0100	a	61	01100001	010001100001	1121

				Max	1135
				Min	1121

				Rango	1135	-	1088	=	47